## Sheet1
Sn | Description of items | No | Length | Breadth | Height | Quantity | Unit | Rate | Total Cost | Remarks
1 | RCC DRAIN | [5 empty] | m3
a | Earthwork in excavation for drain foundation | 1 | 40 | 1 | 0.3 | 12 |  | 91.53 | 1098.36
b | Stone soling work | 1 | 40 | 0.4572 | 0.2 | 3.6576 |  | 2207.58 | 8074.4446
c | P.C.C.work(1:2:4) Bottom | 1 | 40 | 0.4572 | 0.1 | 1.8288 |  | 10648.79 | 19474.5072
d | P.C.C.work(1:2:4) SIDE | 2 | 40 | 0.1016 | 0.4572 | 3.7161 |  | 10648.79 | 39572.1985
2 | REINFORCEMENT DETAIILS | [5 empty] | kg
a | 10 mm U BAR @ 150mm C/C Spacing | 268 | 1.016 | 0.62 |  | 168.8186 |  | 106.5 | 17979.1766
b | 10mm distribution bar @150mm C/C spacing | 8 | 40 | 0.62 |  | 198.4 |  | 106.5 | 21129.6
3 | FORMWORK | [5 empty] | m2
a | Side Formwork | 2 | 40 | - | 0.4572 | 36.576 |  | 960.96 | 35148.073